## Sheet1
01 | 产品的分属系列
DYYX | 一体式大禹西子ABS外壳
| 02 | 产品的种类
| VOL | 容积仪
|  | 03 | 具体的量程范围
|  | 01 | 1米量程
|  | ～ | 介于1-15米之间的量程
|  | 15 | 15米量程
|  |  | 04 | 传感器外壳
|  |  | A | ABS做传感器外壳
|  |  | F | 聚四氟乙烯做传感器外壳
|  |  | P | POM做传感器外壳
|  |  | V | PVDF做传感器外壳
|  |  | S | 不锈钢做传感器外壳
|  |  | T | 其他材质做传感器外壳
|  |  |  | 05 | 传感器的安装尺寸-螺纹尺寸
|  |  |  | A | M48×2、1-1/2"NPT、G1-1/2寸
|  |  |  | B | M60×2
|  |  |  | C | M78×2
|  |  |  | D | M108×2
|  |  |  | E | G2寸螺纹、2"NPT螺纹
|  |  |  | T | 其他规格型
[5 empty] | 06 | 安装方式
[5 empty] | N | 不是法兰安装
[5 empty] | B | DN40法兰
[5 empty] | C | DN50法兰
[5 empty] | D | DN65法兰
[5 empty] | E | DN80法兰
[5 empty] | F | DN100法兰
[5 empty] | G | DN125法兰
[5 empty] | H | DN150法兰
[5 empty] | I | DN200法兰
[6 empty] | 07 | 加长型探头螺纹长度
空白表示是标准探头，可以不写
[6 empty] | 100 | 表示探头含螺纹长度是100毫米
[6 empty] | ～ | 介于100-999毫米之间的螺纹长度
[6 empty] | 999 | 表示探头含螺纹长度是999毫米
[7 empty] | 08 | 电源、防爆种类
[7 empty] | DCSP | 4线制直流供电非防爆3.6VDC、12VDC
[7 empty] | DC | 4线制直流供电非防爆24VDC
[7 empty] | AC | 4线制交流供电非防爆220VAC
[7 empty] | TC | 2线制直流供电非防爆24VDC
[8 empty] | 09 | 继电器数量
[8 empty] | R0 | 没有继电器
[9 empty] | 10 | 输出信号
[9 empty] | MA | 4～20ma
[9 empty] | C2 | 232通讯
[9 empty] | C4 | 485通讯
[9 empty] | C2MA | 4～20ma+232通讯
[9 empty] | C4MA | 4～20ma+485通讯
[10 empty] | 11 | 传感器数量
[10 empty] | S1 | 1个传感器
[11 empty] | 12 | 变送器外壳材质材质
[11 empty] | PL | ABS
[12 empty] | 13 | 传感器到变送器之间电缆长度
[12 empty] | 00 | 没有电缆